## Расчёт погрешностей
ОТКО/НТКО - Расчёт погрешностей определения координат целей
Параметры и обозначения
- изменяемые параметры
VFOV (град): вертикальный угол обзора (5°, 10° или 20°) | [11 empty] | Исходный значения
V px (мрад) : угол по вертикали, отображаемый в каждом пикселе. Константа для каждой модели ОТКО/НТКО | [10 empty] | VFOV (град)= | 20 | 10 | 5
H px (мрад) : угол по горизонтали, отображаемый в каждом пикселе. Константа для каждой модели ОТКО/НТКО | [10 empty] | V px (мрад)= | 1.2 | 0.6 | 0.3
H (м): высота установки ОТКО/НТКО | [10 empty] | H px (мрад)= | 0.63 | 0.32 | 0.16
Beta (°): угол наклона головы вниз относительно горизонта (0>Beta>-90)
D min (м): минимальное расстояние до цели от головы НТКО/ОТКО
D max (м): максимальное расстояние до цели от головы НТКО/ОТКО
Dist Er (м) : погрешность в измерение расстояния
Az Er (м) : погрешность измерения азимута
| Пример расчёта для модели с углом обзора 20° |  |  |  |  | Пример расчёта для модели с углом обзора 10° |  |  |  |  | Пример расчёта для модели с углом обзора 5°
| V px (мрад)= | 1.2 |  |  |  | V px (мрад)= | 0.6 |  |  |  | V px (мрад)= | 0.3
| H px (мрад)= | 0.63 |  |  |  | H px (мрад)= | 0.32 |  |  |  | H px (мрад)= | 0.16
| H (м)= | 10 |  |  |  | H (м)= | 10 |  |  |  | H (м)= | 10
| Beta (°) | D min (м) | D max (м) | Dist Er (м) | Az Er (м) | Beta (°) | D min (м) | D max (м) | Dist Er (м) | Az Er (м) | Beta (°) | D min (м) | D max (м) | Dist Er (м) | Az Er (м)
| -0.1 | 5729.5721 | 9668.9438 | 3939.3716 | 3.6096 | -0.1 | 5729.5721 | 7699.2579 | 1969.6858 | 1.8335 | -0.1 | 5729.5721 | 6714.415 | 984.8429 | 0.91673
| -0.2 | 2864.7773 | 3849.6232 | 984.8459 | 1.8048 | -0.2 | 2864.7773 | 3357.2003 | 492.423 | 0.91673 | -0.2 | 2864.7773 | 3110.9888 | 246.2115 | 0.45837
| -0.3 | 1909.8419 | 2347.5534 | 437.7115 | 1.2032 | -0.3 | 1909.8419 | 2128.6976 | 218.8558 | 0.61116 | -0.3 | 1909.8419 | 2019.2697 | 109.4279 | 0.30558
| -0.4 | 1432.3712 | 1678.5857 | 246.2145 | 0.90242 | -0.4 | 1432.3712 | 1555.4785 | 123.1072 | 0.45837 | -0.4 | 1432.3712 | 1493.9248 | 61.5536 | 0.22918
| -0.5 | 1145.8865 | 1303.4652 | 157.5787 | 0.72194 | -0.5 | 1145.8865 | 1224.6759 | 78.7894 | 0.3667 | -0.5 | 1145.8865 | 1185.2812 | 39.3947 | 0.18335
| -0.6 | 954.8948 | 1064.3256 | 109.4309 | 0.60162 | -0.6 | 954.8948 | 1009.6102 | 54.7154 | 0.30558 | -0.6 | 954.8948 | 982.2525 | 27.3577 | 0.15279
| -0.7 | 818.4704 | 898.8697 | 80.3993 | 0.51567 | -0.7 | 818.4704 | 858.67 | 40.1996 | 0.26193 | -0.7 | 818.4704 | 838.5702 | 20.0998 | 0.13097
| -0.8 | 716.1507 | 777.7073 | 61.5566 | 0.45122 | -0.8 | 716.1507 | 746.929 | 30.7783 | 0.22919 | -0.8 | 716.1507 | 731.5399 | 15.3892 | 0.1146
| -0.9 | 636.5674 | 685.2056 | 48.6382 | 0.40109 | -0.9 | 636.5674 | 660.8865 | 24.3191 | 0.20373 | -0.9 | 636.5674 | 648.727 | 12.1595 | 0.10186
| -1 | 572.8996 | 612.2973 | 39.3977 | 0.36098 | -1 | 572.8996 | 592.5985 | 19.6988 | 0.18336 | -1 | 572.8996 | 582.749 | 9.8494 | 0.091678
| -1.1 | 520.8067 | 553.3675 | 32.5608 | 0.32817 | -1.1 | 520.8067 | 537.0871 | 16.2804 | 0.16669 | -1.1 | 520.8067 | 528.9469 | 8.1402 | 0.083344
| -1.2 | 477.395 | 504.7557 | 27.3607 | 0.30082 | -1.2 | 477.395 | 491.0754 | 13.6804 | 0.1528 | -1.2 | 477.395 | 484.2352 | 6.8402 | 0.0764
| -1.3 | 440.6611 | 463.975 | 23.3139 | 0.27769 | -1.3 | 440.6611 | 452.3181 | 11.6569 | 0.14105 | -1.3 | 440.6611 | 446.4896 | 5.8285 | 0.070524
| -1.4 | 409.1741 | 429.2769 | 20.1028 | 0.25786 | -1.4 | 409.1741 | 419.2255 | 10.0514 | 0.13097 | -1.4 | 409.1741 | 414.1998 | 5.0257 | 0.065487
| -1.5 | 381.8846 | 399.3969 | 17.5123 | 0.24067 | -1.5 | 381.8846 | 390.6407 | 8.7562 | 0.12224 | -1.5 | 381.8846 | 386.2627 | 4.3781 | 0.061122
| -1.6 | 358.0055 | 373.3977 | 15.3922 | 0.22563 | -1.6 | 358.0055 | 365.7016 | 7.6961 | 0.11461 | -1.6 | 358.0055 | 361.8536 | 3.848 | 0.057303
| -1.7 | 336.9351 | 350.5701 | 13.635 | 0.21236 | -1.7 | 336.9351 | 343.7526 | 6.8175 | 0.10787 | -1.7 | 336.9351 | 340.3438 | 3.4088 | 0.053933
| -1.8 | 318.2052 | 330.3677 | 12.1625 | 0.20057 | -1.8 | 318.2052 | 324.2864 | 6.0813 | 0.10188 | -1.8 | 318.2052 | 321.2458 | 3.0406 | 0.050938
| -1.9 | 301.4462 | 312.3626 | 10.9164 | 0.19002 | -1.9 | 301.4462 | 306.9044 | 5.4582 | 0.096516 | -1.9 | 301.4462 | 304.1753 | 2.7291 | 0.048258
| -2 | 286.3625 | 296.215 | 9.8524 | 0.18052 | -2 | 286.3625 | 291.2887 | 4.9262 | 0.091692 | -2 | 286.3625 | 288.8256 | 2.4631 | 0.045846
| -2.1 | 272.7149 | 281.6517 | 8.9368 | 0.17193 | -2.1 | 272.7149 | 277.1833 | 4.4684 | 0.087327 | -2.1 | 272.7149 | 274.9491 | 2.2342 | 0.043664
| -2.2 | 260.3074 | 268.4505 | 8.1432 | 0.16411 | -2.2 | 260.3074 | 264.379 | 4.0716 | 0.08336 | -2.2 | 260.3074 | 262.3432 | 2.0358 | 0.04168
| -2.3 | 248.9783 | 256.4291 | 7.4508 | 0.15698 | -2.3 | 248.9783 | 252.7037 | 3.7254 | 0.079737 | -2.3 | 248.9783 | 250.841 | 1.8627 | 0.039869
| -2.4 | 238.5928 | 245.436 | 6.8432 | 0.15045 | -2.4 | 238.5928 | 242.0144 | 3.4216 | 0.076417 | -2.4 | 238.5928 | 240.3036 | 1.7108 | 0.038208
| -2.5 | 229.0377 | 235.3446 | 6.307 | 0.14443 | -2.5 | 229.0377 | 232.1912 | 3.1535 | 0.073362 | -2.5 | 229.0377 | 230.6144 | 1.5767 | 0.036681
| -2.6 | 220.2171 | 226.0486 | 5.8315 | 0.13888 | -2.6 | 220.2171 | 223.1328 | 2.9157 | 0.070542 | -2.6 | 220.2171 | 221.675 | 1.4579 | 0.035271
| -2.7 | 212.0495 | 217.4573 | 5.4078 | 0.13374 | -2.7 | 212.0495 | 214.7534 | 2.7039 | 0.067931 | -2.7 | 212.0495 | 213.4014 | 1.3519 | 0.033966
| -2.8 | 204.4649 | 209.4936 | 5.0287 | 0.12897 | -2.8 | 204.4649 | 206.9792 | 2.5144 | 0.065507 | -2.8 | 204.4649 | 205.722 | 1.2572 | 0.032753
| -2.9 | 197.4029 | 202.0911 | 4.6881 | 0.12452 | -2.9 | 197.4029 | 199.747 | 2.3441 | 0.06325 | -2.9 | 197.4029 | 198.5749 | 1.172 | 0.031625
| -3 | 190.8114 | 195.1924 | 4.3811 | 0.12038 | -3 | 190.8114 | 193.0019 | 2.1905 | 0.061143 | -3 | 190.8114 | 191.9066 | 1.0953 | 0.030572
| -3.1 | 184.6447 | 188.7479 | 4.1032 | 0.1165 | -3.1 | 184.6447 | 186.6963 | 2.0516 | 0.059173 | -3.1 | 184.6447 | 185.6705 | 1.0258 | 0.029586
| -3.2 | 178.8631 | 182.7141 | 3.851 | 0.11286 | -3.2 | 178.8631 | 180.7886 | 1.9255 | 0.057326 | -3.2 | 178.8631 | 179.8259 | 0.96276 | 0.028663
| -3.3 | 173.4315 | 177.053 | 3.6214 | 0.10944 | -3.3 | 173.4315 | 175.2423 | 1.8107 | 0.05559 | -3.3 | 173.4315 | 174.3369 | 0.90536 | 0.027795
| -3.4 | 168.3191 | 171.7309 | 3.4118 | 0.10623 | -3.4 | 168.3191 | 170.025 | 1.7059 | 0.053957 | -3.4 | 168.3191 | 169.1721 | 0.85294 | 0.026979
| -3.5 | 163.4986 | 166.7184 | 3.2198 | 0.1032 | -3.5 | 163.4986 | 165.1085 | 1.6099 | 0.052417 | -3.5 | 163.4986 | 164.3035 | 0.80495 | 0.026209
| -3.6 | 158.9454 | 161.9891 | 3.0436 | 0.10033 | -3.6 | 158.9454 | 160.4673 | 1.5218 | 0.050963 | -3.6 | 158.9454 | 159.7064 | 0.76091 | 0.025482
| -3.7 | 154.6381 | 157.5197 | 2.8816 | 0.097626 | -3.7 | 154.6381 | 156.0789 | 1.4408 | 0.049588 | -3.7 | 154.6381 | 155.3585 | 0.72039 | 0.024794
| -3.8 | 150.5572 | 153.2893 | 2.7321 | 0.09506 | -3.8 | 150.5572 | 151.9233 | 1.366 | 0.048284 | -3.8 | 150.5572 | 151.2403 | 0.68302 | 0.024142
| -3.9 | 146.6853 | 149.2793 | 2.594 | 0.092626 | -3.9 | 146.6853 | 147.9823 | 1.297 | 0.047048 | -3.9 | 146.6853 | 147.3338 | 0.6485 | 0.023524
| -4 | 143.0067 | 145.4728 | 2.4661 | 0.090314 | -4 | 143.0067 | 144.2397 | 1.2331 | 0.045874 | -4 | 143.0067 | 143.6232 | 0.61653 | 0.022937
| -4.5 | 127.062 | 129.0114 | 1.9494 | 0.080297 | -4.5 | 127.062 | 128.0367 | 0.97469 | 0.040786 | -4.5 | 127.062 | 127.5494 | 0.48734 | 0.020393
| -5 | 114.3005 | 115.8803 | 1.5798 | 0.072284 | -5 | 114.3005 | 115.0904 | 0.78988 | 0.036716 | -5 | 114.3005 | 114.6955 | 0.39494 | 0.018358
| -5.5 | 103.854 | 105.1602 | 1.3063 | 0.065731 | -5.5 | 103.854 | 104.5071 | 0.65314 | 0.033387 | -5.5 | 103.854 | 104.1805 | 0.32657 | 0.016693
| -6 | 95.1436 | 96.2419 | 1.0983 | 0.060271 | -6 | 95.1436 | 95.6928 | 0.54914 | 0.030614 | -6 | 95.1436 | 95.4182 | 0.27457 | 0.015307
| -6.5 | 87.7689 | 88.7053 | 0.93641 | 0.055652 | -6.5 | 87.7689 | 88.2371 | 0.4682 | 0.028268 | -6.5 | 87.7689 | 88.003 | 0.2341 | 0.014134
| -7 | 81.4435 | 82.2514 | 0.80796 | 0.051695 | -7 | 81.4435 | 81.8474 | 0.40398 | 0.026258 | -7 | 81.4435 | 81.6455 | 0.20199 | 0.013129
| -7.5 | 75.9575 | 76.6619 | 0.70435 | 0.048266 | -7.5 | 75.9575 | 76.3097 | 0.35217 | 0.024516 | -7.5 | 75.9575 | 76.1336 | 0.17609 | 0.012258
| -8 | 71.1537 | 71.7732 | 0.61954 | 0.045267 | -8 | 71.1537 | 71.4635 | 0.30977 | 0.022993 | -8 | 71.1537 | 71.3086 | 0.15489 | 0.011496
| -8.5 | 66.9116 | 67.4608 | 0.54926 | 0.042622 | -8.5 | 66.9116 | 67.1862 | 0.27463 | 0.02165 | -8.5 | 66.9116 | 67.0489 | 0.13731 | 0.010825
| -9 | 63.1375 | 63.6279 | 0.49036 | 0.040272 | -9 | 63.1375 | 63.3827 | 0.24518 | 0.020456 | -9 | 63.1375 | 63.2601 | 0.12259 | 0.010228
| -9.5 | 59.7576 | 60.1982 | 0.44052 | 0.038171 | -9.5 | 59.7576 | 59.9779 | 0.22026 | 0.019388 | -9.5 | 59.7576 | 59.8678 | 0.11013 | 0.0096942
| -10 | 56.7128 | 57.1108 | 0.39796 | 0.03628 | -10 | 56.7128 | 56.9118 | 0.19898 | 0.018428 | -10 | 56.7128 | 56.8123 | 0.09949 | 0.009214
| -10.5 | 53.9552 | 54.3165 | 0.36134 | 0.034571 | -10.5 | 53.9552 | 54.1358 | 0.18067 | 0.01756 | -10.5 | 53.9552 | 54.0455 | 0.090335 | 0.0087798
| -11 | 51.4455 | 51.7751 | 0.3296 | 0.033017 | -11 | 51.4455 | 51.6103 | 0.1648 | 0.016771 | -11 | 51.4455 | 51.5279 | 0.082399 | 0.0083853
| -11.5 | 49.1516 | 49.4535 | 0.30191 | 0.0316 | -11.5 | 49.1516 | 49.3025 | 0.15095 | 0.016051 | -11.5 | 49.1516 | 49.227 | 0.075476 | 0.0080254
| -12 | 47.0463 | 47.3239 | 0.2776 | 0.030301 | -12 | 47.0463 | 47.1851 | 0.1388 | 0.015391 | -12 | 47.0463 | 47.1157 | 0.069401 | 0.0076956
| -12.5 | 45.1071 | 45.3632 | 0.25616 | 0.029107 | -12.5 | 45.1071 | 45.2352 | 0.12808 | 0.014785 | -12.5 | 45.1071 | 45.1711 | 0.064039 | 0.0073924
| -13 | 43.3148 | 43.5519 | 0.23714 | 0.028006 | -13 | 43.3148 | 43.4333 | 0.11857 | 0.014225 | -13 | 43.3148 | 43.374 | 0.059285 | 0.0071127
| -13.5 | 41.653 | 41.8732 | 0.2202 | 0.026987 | -13.5 | 41.653 | 41.7631 | 0.1101 | 0.013708 | -13.5 | 41.653 | 41.708 | 0.055049 | 0.0068539
| -14 | 40.1078 | 40.3128 | 0.20504 | 0.026041 | -14 | 40.1078 | 40.2103 | 0.10252 | 0.013227 | -14 | 40.1078 | 40.1591 | 0.051259 | 0.0066137
| -14.5 | 38.6671 | 38.8585 | 0.19142 | 0.025162 | -14.5 | 38.6671 | 38.7628 | 0.095709 | 0.012781 | -14.5 | 38.6671 | 38.715 | 0.047854 | 0.0063903
| -15 | 37.3205 | 37.4996 | 0.17914 | 0.024341 | -15 | 37.3205 | 37.4101 | 0.089569 | 0.012364 | -15 | 37.3205 | 37.3653 | 0.044785 | 0.0061819
| -15.5 | 36.0588 | 36.2269 | 0.16803 | 0.023574 | -15.5 | 36.0588 | 36.1428 | 0.084014 | 0.011974 | -15.5 | 36.0588 | 36.1008 | 0.042007 | 0.0059872
| -16 | 34.8741 | 35.0321 | 0.15794 | 0.022856 | -16 | 34.8741 | 34.9531 | 0.078972 | 0.011609 | -16 | 34.8741 | 34.9136 | 0.039486 | 0.0058047
| -16.5 | 33.7594 | 33.9082 | 0.14876 | 0.022182 | -16.5 | 33.7594 | 33.8338 | 0.074382 | 0.011267 | -16.5 | 33.7594 | 33.7966 | 0.037191 | 0.0056335
| -17 | 32.7085 | 32.8489 | 0.14038 | 0.021548 | -17 | 32.7085 | 32.7787 | 0.070191 | 0.010945 | -17 | 32.7085 | 32.7436 | 0.035095 | 0.0054725
| -17.5 | 31.7159 | 31.8487 | 0.13271 | 0.020951 | -17.5 | 31.7159 | 31.7823 | 0.066354 | 0.010642 | -17.5 | 31.7159 | 31.7491 | 0.033177 | 0.0053208
| -18 | 30.7768 | 30.9025 | 0.12567 | 0.020387 | -18 | 30.7768 | 30.8397 | 0.062833 | 0.010355 | -18 | 30.7768 | 30.8083 | 0.031416 | 0.0051777
| -18.5 | 29.8868 | 30.006 | 0.11919 | 0.019855 | -18.5 | 29.8868 | 29.9464 | 0.059593 | 0.010085 | -18.5 | 29.8868 | 29.9166 | 0.029797 | 0.0050425
| -19 | 29.0421 | 29.1553 | 0.11321 | 0.019351 | -19 | 29.0421 | 29.0987 | 0.056607 | 0.009829 | -19 | 29.0421 | 29.0704 | 0.028303 | 0.0049145
| -19.5 | 28.2391 | 28.3468 | 0.10769 | 0.018873 | -19.5 | 28.2391 | 28.293 | 0.053847 | 0.0095864 | -19.5 | 28.2391 | 28.2661 | 0.026923 | 0.0047932
| -20 | 27.4748 | 27.5774 | 0.10258 | 0.01842 | -20 | 27.4748 | 27.5261 | 0.051292 | 0.0093562 | -20 | 27.4748 | 27.5004 | 0.025646 | 0.0046781
| -20.5 | 26.7462 | 26.8441 | 0.097843 | 0.017989 | -20.5 | 26.7462 | 26.7951 | 0.048922 | 0.0091374 | -20.5 | 26.7462 | 26.7707 | 0.024461 | 0.0045687
| -21 | 26.0509 | 26.1443 | 0.093438 | 0.01758 | -21 | 26.0509 | 26.0976 | 0.046719 | 0.0089294 | -21 | 26.0509 | 26.0743 | 0.023359 | 0.0044647
| -21.5 | 25.3865 | 25.4758 | 0.089337 | 0.01719 | -21.5 | 25.3865 | 25.4311 | 0.044668 | 0.0087312 | -21.5 | 25.3865 | 25.4088 | 0.022334 | 0.0043656
| -22 | 24.7509 | 24.8364 | 0.085513 | 0.016818 | -22 | 24.7509 | 24.7936 | 0.042756 | 0.0085423 | -22 | 24.7509 | 24.7722 | 0.021378 | 0.0042711
| -22.5 | 24.1421 | 24.2241 | 0.081941 | 0.016463 | -22.5 | 24.1421 | 24.1831 | 0.040971 | 0.008362 | -22.5 | 24.1421 | 24.1626 | 0.020485 | 0.004181
| -23 | 23.5585 | 23.6371 | 0.0786 | 0.016124 | -23 | 23.5585 | 23.5978 | 0.0393 | 0.0081898 | -23 | 23.5585 | 23.5782 | 0.01965 | 0.0040949
| -23.5 | 22.9984 | 23.0739 | 0.075471 | 0.015799 | -23.5 | 22.9984 | 23.0362 | 0.037736 | 0.0080251 | -23.5 | 22.9984 | 23.0173 | 0.018868 | 0.0040125
| -24 | 22.4604 | 22.5329 | 0.072536 | 0.015489 | -24 | 22.4604 | 22.4966 | 0.036268 | 0.0078675 | -24 | 22.4604 | 22.4785 | 0.018134 | 0.0039337
| -24.5 | 21.943 | 22.0128 | 0.069779 | 0.015192 | -24.5 | 21.943 | 21.9779 | 0.03489 | 0.0077165 | -24.5 | 21.943 | 21.9604 | 0.017445 | 0.0038583
| -25 | 21.4451 | 21.5123 | 0.067187 | 0.014907 | -25 | 21.4451 | 21.4787 | 0.033593 | 0.0075718 | -25 | 21.4451 | 21.4619 | 0.016797 | 0.0037859
| -25.5 | 20.9654 | 21.0302 | 0.064746 | 0.014634 | -25.5 | 20.9654 | 20.9978 | 0.032373 | 0.007433 | -25.5 | 20.9654 | 20.9816 | 0.016186 | 0.0037165
| -26 | 20.503 | 20.5655 | 0.062445 | 0.014371 | -26 | 20.503 | 20.5343 | 0.031222 | 0.0072998 | -26 | 20.503 | 20.5186 | 0.015611 | 0.0036499
| -26.5 | 20.0569 | 20.1172 | 0.060273 | 0.014119 | -26.5 | 20.0569 | 20.087 | 0.030137 | 0.0071717 | -26.5 | 20.0569 | 20.072 | 0.015068 | 0.0035859
| -27 | 19.6261 | 19.6843 | 0.058222 | 0.013877 | -27 | 19.6261 | 19.6552 | 0.029111 | 0.0070486 | -27 | 19.6261 | 19.6407 | 0.014556 | 0.0035243
| -27.5 | 19.2098 | 19.2661 | 0.056282 | 0.013644 | -27.5 | 19.2098 | 19.238 | 0.028141 | 0.0069302 | -27.5 | 19.2098 | 19.2239 | 0.014071 | 0.0034651
| -28 | 18.8073 | 18.8617 | 0.054446 | 0.013419 | -28 | 18.8073 | 18.8345 | 0.027223 | 0.0068162 | -28 | 18.8073 | 18.8209 | 0.013611 | 0.0034081
| -28.5 | 18.4177 | 18.4704 | 0.052705 | 0.013203 | -28.5 | 18.4177 | 18.4441 | 0.026353 | 0.0067064 | -28.5 | 18.4177 | 18.4309 | 0.013176 | 0.0033532
| -29 | 18.0405 | 18.0915 | 0.051055 | 0.012995 | -29 | 18.0405 | 18.066 | 0.025528 | 0.0066005 | -29 | 18.0405 | 18.0532 | 0.012764 | 0.0033003
| -29.5 | 17.6749 | 17.7244 | 0.049488 | 0.012794 | -29.5 | 17.6749 | 17.6997 | 0.024744 | 0.0064985 | -29.5 | 17.6749 | 17.6873 | 0.012372 | 0.0032492
| -30 | 17.3205 | 17.3685 | 0.048 | 0.0126 | -30 | 17.3205 | 17.3445 | 0.024 | 0.0064 | -30 | 17.3205 | 17.3325 | 0.012 | 0.0032
| -30.5 | 16.9766 | 17.0232 | 0.046585 | 0.012413 | -30.5 | 16.9766 | 16.9999 | 0.023292 | 0.0063049 | -30.5 | 16.9766 | 16.9883 | 0.011646 | 0.0031525
| -31 | 16.6428 | 16.688 | 0.045238 | 0.012232 | -31 | 16.6428 | 16.6654 | 0.022619 | 0.0062131 | -31 | 16.6428 | 16.6541 | 0.011309 | 0.0031066
| -31.5 | 16.3185 | 16.3625 | 0.043955 | 0.012057 | -31.5 | 16.3185 | 16.3405 | 0.021978 | 0.0061244 | -31.5 | 16.3185 | 16.3295 | 0.010989 | 0.0030622
| -32 | 16.0033 | 16.0461 | 0.042733 | 0.011889 | -32 | 16.0033 | 16.0247 | 0.021366 | 0.0060387 | -32 | 16.0033 | 16.014 | 0.010683 | 0.0030193
| -32.5 | 15.6969 | 15.7384 | 0.041567 | 0.011725 | -32.5 | 15.6969 | 15.7176 | 0.020783 | 0.0059557 | -32.5 | 15.6969 | 15.7072 | 0.010392 | 0.0029779
| -33 | 15.3986 | 15.4391 | 0.040454 | 0.011567 | -33 | 15.3986 | 15.4189 | 0.020227 | 0.0058755 | -33 | 15.3986 | 15.4088 | 0.010114 | 0.0029377
| -33.5 | 15.1084 | 15.1477 | 0.039391 | 0.011414 | -33.5 | 15.1084 | 15.128 | 0.019696 | 0.0057978 | -33.5 | 15.1084 | 15.1182 | 0.0098479 | 0.0028989
| -34 | 14.8256 | 14.864 | 0.038376 | 0.011266 | -34 | 14.8256 | 14.8448 | 0.019188 | 0.0057225 | -34 | 14.8256 | 14.8352 | 0.009594 | 0.0028613
| -34.5 | 14.5501 | 14.5875 | 0.037405 | 0.011123 | -34.5 | 14.5501 | 14.5688 | 0.018702 | 0.0056497 | -34.5 | 14.5501 | 14.5594 | 0.0093512 | 0.0028248
| -35 | 14.2815 | 14.318 | 0.036475 | 0.010984 | -35 | 14.2815 | 14.2997 | 0.018238 | 0.005579 | -35 | 14.2815 | 14.2906 | 0.0091188 | 0.0027895
| -35.5 | 14.0195 | 14.0551 | 0.035586 | 0.010849 | -35.5 | 14.0195 | 14.0373 | 0.017793 | 0.0055106 | -35.5 | 14.0195 | 14.0284 | 0.0088964 | 0.0027553
| -36 | 13.7638 | 13.7986 | 0.034733 | 0.010718 | -36 | 13.7638 | 13.7812 | 0.017367 | 0.0054442 | -36 | 13.7638 | 13.7725 | 0.0086833 | 0.0027221
| -36.5 | 13.5142 | 13.5481 | 0.033916 | 0.010591 | -36.5 | 13.5142 | 13.5312 | 0.016958 | 0.0053798 | -36.5 | 13.5142 | 13.5227 | 0.008479 | 0.0026899
| -37 | 13.2704 | 13.3036 | 0.033133 | 0.010468 | -37 | 13.2704 | 13.287 | 0.016566 | 0.0053172 | -37 | 13.2704 | 13.2787 | 0.0082831 | 0.0026586
| -37.5 | 13.0323 | 13.0646 | 0.032381 | 0.010349 | -37.5 | 13.0323 | 13.0484 | 0.01619 | 0.0052566 | -37.5 | 13.0323 | 13.0403 | 0.0080952 | 0.0026283
| -38 | 12.7994 | 12.8311 | 0.031659 | 0.010233 | -38 | 12.7994 | 12.8152 | 0.01583 | 0.0051977 | -38 | 12.7994 | 12.8073 | 0.0079148 | 0.0025988
| -38.5 | 12.5717 | 12.6027 | 0.030966 | 0.01012 | -38.5 | 12.5717 | 12.5872 | 0.015483 | 0.0051404 | -38.5 | 12.5717 | 12.5795 | 0.0077414 | 0.0025702
| -39 | 12.349 | 12.3793 | 0.0303 | 0.010011 | -39 | 12.349 | 12.3641 | 0.01515 | 0.0050849 | -39 | 12.349 | 12.3565 | 0.0075749 | 0.0025424
| -39.5 | 12.131 | 12.1606 | 0.029659 | 0.0099044 | -39.5 | 12.131 | 12.1458 | 0.01483 | 0.0050308 | -39.5 | 12.131 | 12.1384 | 0.0074148 | 0.0025154
| -40 | 11.9175 | 11.9466 | 0.029043 | 0.0098011 | -40 | 11.9175 | 11.9321 | 0.014522 | 0.0049783 | -40 | 11.9175 | 11.9248 | 0.0072608 | 0.0024892
| -40.5 | 11.7085 | 11.7369 | 0.028451 | 0.0097005 | -40.5 | 11.7085 | 11.7227 | 0.014225 | 0.0049273 | -40.5 | 11.7085 | 11.7156 | 0.0071127 | 0.0024636
| -41 | 11.5037 | 11.5316 | 0.02788 | 0.0096028 | -41 | 11.5037 | 11.5176 | 0.01394 | 0.0048776 | -41 | 11.5037 | 11.5107 | 0.00697 | 0.0024388
| -41.5 | 11.3029 | 11.3303 | 0.027331 | 0.0095077 | -41.5 | 11.3029 | 11.3166 | 0.013665 | 0.0048293 | -41.5 | 11.3029 | 11.3098 | 0.0068327 | 0.0024147
| -42 | 11.1061 | 11.1329 | 0.026802 | 0.0094152 | -42 | 11.1061 | 11.1195 | 0.013401 | 0.0047823 | -42 | 11.1061 | 11.1128 | 0.0067004 | 0.0023912
| -42.5 | 10.9131 | 10.9394 | 0.026291 | 0.0093252 | -42.5 | 10.9131 | 10.9262 | 0.013146 | 0.0047366 | -42.5 | 10.9131 | 10.9197 | 0.0065729 | 0.0023683
| -43 | 10.7237 | 10.7495 | 0.0258 | 0.0092376 | -43 | 10.7237 | 10.7366 | 0.0129 | 0.0046921 | -43 | 10.7237 | 10.7301 | 0.0064499 | 0.002346
| -43.5 | 10.5378 | 10.5631 | 0.025325 | 0.0091523 | -43.5 | 10.5378 | 10.5505 | 0.012663 | 0.0046488 | -43.5 | 10.5378 | 10.5441 | 0.0063314 | 0.0023244
| -44 | 10.3553 | 10.3802 | 0.024868 | 0.0090692 | -44 | 10.3553 | 10.3677 | 0.012434 | 0.0046066 | -44 | 10.3553 | 10.3615 | 0.006217 | 0.0023033
| -44.5 | 10.1761 | 10.2005 | 0.024426 | 0.0089883 | -44.5 | 10.1761 | 10.1883 | 0.012213 | 0.0045655 | -44.5 | 10.1761 | 10.1822 | 0.0061066 | 0.0022827
| -45 | 10 | 10.024 | 0.024 | 0.0089095 | -45 | 10 | 10.012 | 0.012 | 0.0045255 | -45 | 10 | 10.006 | 0.006 | 0.0022627
D min
D max
H
VFOV
Beta